## TRO
NARUČITELJ: GRAD SLUNJ
GRAĐEVINA: REKONSTRUKCIJA POSTOJEĆEG DJEČJEG IGRALIŠTA
IZRADA PROJEKTA:
TROŠKOVNIK GRAĐEVINSKIH RADOVA I RADOVA OPREMANJA

## 1
Građevina: |  |  |  |  | oznaka projekta:
REKONSTRUKCIJA DJEČJEG IGRALIŠTA U SLUNJ NA K.Č 579
A. | GRAĐEVINSKO ZANATSKI RADOVI
R.b. | Opis stavke | Jed. mjere | Količina | Jed. cijena | Iznos
1 | PRIPREMNI RADOVI
1. | Radovi iskolčenja konturnih točaka igrališta
| Obračun za komplet izvedene radove | kpl | 1 |  | 0
2. | Doprema gradilišne ograde
Procjena trajanja izvođenja radova 1 mjesec
| Obračun po m. | m | 70 |  | 0
3. | Uklanjenje postojećih sprava
Stavka uključuje demontažu i odvoz na deponij.
| Obračun za komplet izvedene radove | kpl | 1 |  | 0
4. | Uklanjanje betonskih temelja sprava
U cijenu uključen i odvoz na deponij.
| Obračun za komplet izvedene radove | kpl | 1 |  | 0
1 | PRIPREMNI RADOVI |  | UKUPNO: |  | 0

## 2
Građevina: |  |  |  |  | oznaka projekta:
REKONSTRUKCIJA DJEČJEG IGRALIŠTA U SLUNJ NA K.Č 579
A. | GRAĐEVINSKO ZANATSKI RADOVI
R.b. | Opis stavke | Jed. mjere | Količina | Jed. cijena | Iznos
2 | ZEMLJANI RADOVI
1 | Strojni iskop materijala u širokom otkopu u svrhu
profiliranja terena do projektom predviđenih kota.
Rad obuhvaća:
_ strojni iskop u širokom otkopu
Predmjerom se predviđa:
_ u materijalu ”B” iskopne kategorije
| Obračun po m3 iskopanog materijala u sraslom stanju. | m3 | 50 |  | 0
2 | Strojni iskop temelja sprava
Rad obuhvaća:
_ strojni iskop u širokom otkopu
Predmjerom se predviđa:
_ u materijalu ”B” iskopne kategorije
| Obračun po m3 iskopanog materijala u sraslom stanju. | m3 | 8 |  | 0
3. | Ručni iskop u blizini postojećih komunalnih instalacija.
Rad obuhvaća:
_ ručni iskop
_ izbacivanje iskopanog materijala sa strane rova/jame
Predmjerom se predviđa:
_ u materijalu ”B” iskopne kategorije
| Obračun po m3 iskopanog materijala u sraslom stanju. | m3 | 1 |  | 0
4. | Strojni utovar i odvoz viška iskopanog materijala.
Rad obuhvaća:
_ utovar materijala u teretno vozilo
_ odvoz i istovar materijala na odgovarajuću deponiju
otpadnog materijala
U cijenu je uključena i taksa deponije.
| Obračun po m3 iskopanog materijala u sraslom stanju. | m3 | 59 |  | 0
5. | Uređenje posteljice igrališta.
Rad obuhvaća:
_ dobavu i transport odgovarajućeg sitnoznog materijala
(jalovinski drobljenac 0-30 mm) u svrhu popunjavanja
neravnina na manjim lokalitetima i formiranja ravne
plohe planuma gornjeg ustroja
_ ugradnju što uključuje:
- razastiranje i planiranje
prema visinskim kotama iz projekta
- stabiliziranje vibrovaljkom 12 - 15 t
_ mjerenje modula stišljivosti
Modul stišljivosti mjeren kružnom pločom ø30 cm, na koti
svakog sloja nasipa, mora biti min Ms =40 MN/m2.
| Obračun po m2 uređene posteljice. | m2 | 125 |  | 0
0
2 | ZEMLJANI RADOVI |  | UKUPNO: |  | 0

## 3
Građevina: |  |  |  |  | oznaka projekta:
REKONSTRUKCIJA DJEČJEG IGRALIŠTA U SLUNJ NA K.Č 579
A. | GRAĐEVINSKO ZANATSKI RADOVI
R.b. | Opis stavke | Jed. mjere | Količina | Jed. cijena | Iznos
3 | BETONSKI I ARMIRANOBETONSKI RADOVI
1. | Izrada a.b. temelja sprava za igru
Beton klase C25/30.
Rad obuhvaća:
_ dobavu i transport betona na mjesto ugradnje
_ betoniranje vijenca
_ njegu betona nakon ugradnje prema TPBK
| Obračun po m3 ugrađenog betona. | m3 | 7 |  | 0
2 | Izrada i ugradnja mrežaste armature zidova, temelja.
Rad uključuje:
_ dobavu i izradu armature prema projektu (MA 500/560)
U cijenu uključen i sav pomoćni materijal (distanceri, žica ..)
Obračun po kg ugrađene armature.
| _ MA 500/560 | kg | 400 |  | 0
3 | BETONSKI I ARMIRANOBETONSKI RADOVI |  | UKUPNO: |  | 0

## 4
Građevina: |  |  |  |  | oznaka projekta:
REKONSTRUKCIJA DJEČJEG IGRALIŠTA U SLUNJ NA K.Č 579
A. | GRAĐEVINSKO ZANATSKI RADOVI
R.b. | Opis stavke | Jed. mjere | Količina | Jed. cijena | Iznos
4 | RADOVI GORNJEG USTROJA
1 | Dobava i ugradnja geotekstil platna, min 300 g/m2.
Geotekstil se polaže na posteljicu.
Rad obuhvaća:
_ dobavu i transport geotekstila na mjesto ugradnje
_ ugradnju
| Obračun po m2 ugrađenog geotekstila. | m2 | 125 |  | 0
2. | Zasipanje terena kamenim drobljencem 0-30mm |  |  |  |  | 135
u sloju debljine 15cm
Ugradnju vršiti u slojevima debljine do 15 cm
uz kontinuirano stabiliziranje odgovarajućim sredstvom
(vibronabijač, vibroploča).
Zasip izvršiti do visine kako je to određeno projektom.
Rad obuhvaća:
_ strojno ili ručno zasipanje predmetnim materijalom iza
zidova, u slojevima debljine do 15 cm uz nabijanje
| Obračun po m3 ugrađenog materijala. | m3 | 25 |  | 0
3 | Izrada izravnavajućeg sloja od pijeska/piješčanog mat.
granulacije 4-8mm u sloju debljine 2-4 cm.
Izravnanje se izvodi korištenjem vodilica (cijevi).
Vodilice se prethodno postave na odgovarajuću visinu te
"stazom" vrši izravnanje.
Nakon izvlačenja vodilica potrebno je popuniti preostali
prostor.
Stavka obuhvaća nabavu, dopremu i izravnavanje pijeska.
| Obračun po m2 ugrađenog pijeska. | m2 | 125 |  | 0
4 | Izrada gumene antistres podloge
Podloga se izvodi od predgotovljenih gumenih ploča.
Tlocrtne dimenzije ploča 50x50 cm.
Ploče su predgotovljeni element.
Sastoje se od dva sloja:
- bazni od mješavine SBR-a (styrene butadiene rubber)
materijala u granulama i PUR ljepila kao veziva
- završni sloj od mješavine SBR-a (styrene butadiene rubber)
materijala u granulama i PUR ljepila kao veziva
Polažu se na sloj izravnavajućeg kamenog materijala
Učvršćuju se u cjelinu sistemom "trnova i utora", koji su
sastavni dijelovi ploča.
Boja površine gumene pologe crvena i zelena.
Ploče moraju imati uvjerenje o kvaliteti o udovoljavanju
normi HRN EN 1177 2008 za deklariranu visinu slobodnog
pada.
Prije ugradnje potrebno je uvjerenje o kvaliteti predati
nadzornom inženjeru te nakon njegovog odobrenja
pristupiti ugradnji.
Za ugrađeni proizvod potrebno je dostaviti jamstvo
proizvođača na vijek trajanja od najmanje dvije godine.
Rad obuhvaća:
_ dobavu i prijevoz na mjesto ugradnje predgotovljenih
gumenih ploča
_ ugradnju prema uputama proizvođača
| Obračun po m2 izvedene podloge boja crvena | m2 | 2 |  | 0
| Obračun po m2 izvedene podloge boja zelena | m2 | 123 |  | 0
5 | Zapunjavanje vidljivih dijelova spojeva sprava na temelje
ispunom od lijevanog EPDMa.
| Obračun za komplet izvedene radove | kpl | 1 |  | 0
4 | RADOVI GORNJEG USTROJA |  | UKUPNO: |  | 0

## 5
Građevina: |  |  |  |  | oznaka projekta:
REKONSTRUKCIJA DJEČJEG IGRALIŠTA U SLUNJ NA K.Č 579
A. | GRAĐEVINSKO ZANATSKI RADOVI
R.b. | Opis stavke | Jed. mjere | Količina | Jed. cijena | Iznos
5 | ZANATSKI RADOVI |  |  |  | 0
1. | Nabava, doprema i ugradnja rubnjaka 8/20/100 sa
jednim zakošenim bridom.Bojanje rubnjaka žutom bojom
za beton.
Boja mora biti ekološka, na osnovi vodene disperzije
poliakrilnog polimera, prirodnih punila i aditiva.
| Obračun po m' ugrađenog i obojanog rubnjaka. | m | 45 |  | 0
2. | Izrada znaka - table obavijesti. Dimenzije table 90/90cm.
Tekst i znakovi na tabli prema detalju iz projekta.
Tabla mora biti izrađena od anntikorozivnog aluminijskog
lima kvalitete 99,5% sadržaja aluminija.
Pozadina znaka mora biti premazana termostabilnim
plastičnim slojem sive boje.
Na pozadini table (znaka) mora biti trajna oznaka sa
sadržajem: ime proizvoođača, mjesec i godina proizvodnje.
Tabla se učvršćuje čeličnim obujmicana
promjera 60,3 mm na dva stupa.
Za svaki stup predviđene su dvije obujmice.
Stup je promjera 60mm, vruće cinčan, ukupne duljine 1,5m sa
podložnom pločom koja se sidri u betonski temelj
Dizajn natpisa po izboru investitora.
| Obračun za komadu ugrađene ploče sa stupom. | kom | 1 |  | 0
5 | ZANATSKI RADOVI |  | UKUPNO: |  | 0

## 6
Građevina: |  |  |  |  | oznaka projekta:
REKONSTRUKCIJA DJEČJEG IGRALIŠTA U SLUNJ NA K.Č 579
B. | OPREMA
R.b. | Opis stavke | Jed. mjere | Količina | Jed. cijena | Iznos
NAPOMENA:
Potrebno je dobaviti i ugraditi tipski predgotovljeni proizvod iz
serijske proizvodnje poznatog proizvođača.
Ponuđač je dužan, prilikom davanja ponude dostaviti:
tehničku specifikaciju proizvoda
grafički prikaz (nacrte, 3D slike) i certifikat
Sprava mora biti usklađena s normom HRN EN 1176 ili
jednakovrijednom, što se dokazuje uvjerenjem (certifikatom)
o kvaliteti.
Na spravi mora biti utisnuta pločica sa deklaracijom
proizvođača koja osigurava sljedivost sprave kao
predgotovljenog proizvoda. Na pločici moraju biti
istaknuti:
podaci o proizvođaču sprave, serijskom broju proizvodnje, te
podaci o certifikatu - broj certifikata i tvrtka koja ga je
Za ugrađenu spravu proizvođač mora dati jamstveni rok i
to:
_ 15 godina za dijelove od robinie (bagremogih oblica)
_ 10 godina za dijelove od aluminija i nehrđajućeg čelika
_ 10 godina za dijelove od HPDE materijala
_ 5 godina za dijelove od poliamida, poliprolipena
_ 5 godina za antukorozivno zaštićene elemente od
čelika
_ 2 godine za elemente od gume, pokretne elemente
Izvođač je dužan pri primopredaji radova priložiti specifikaciju
svih originalnih rezervnih dijelova sprave.
6. | OPREMA
1. | Nabava sprave br.1 Dvostruka ljuljačka-temeljenje plitko
Dimenzije uređaja: 185 x 385 cm (+/- 5%)
Sigurnosna zona: 750 x 317 cm
Ukupna visina: 244 cm (+/- 5%)
Visina slobodnog pada: 128 cm.
Materijali: Stupovi i poprečna greda: cijevi promjera
min 88,9 mm x 2,6 mm.
Čelik S235JR očišćen postupkom pjeskarenja,
zaštićen od korozije praškastim pocinčavanjem i x
praškastim premazivanjem poliesterskim bojama
otpornim na UV s certifikatom QUALICOAT
Krajevi stupova u obliku čepova od meke EPDM gume.
Dvostruko ležajenje ovjesa od nehrđajućeg čelika.
Ploče zatvarača od obojenog HPL materijala debljine
13 mm.
Sjedalo ravno: sjedalo aluminijske konstrukcije
prekriveno mekom EPDM gumom
Sjedalo košarica za malo dijete: sigurno sjedalo
konstrukcije koja kombinira
aluminij i nehrđajući čelik, prekriveno mekim poliuretanom
| Obračun za komplet nabavljenu spravu | kpl | 1 |  | 0
2. | Nabava sprave br.2 Klupa za dojilje
Klupa za dojenje i prematanje izrađena je od
cijevi 30x30x2mm. Drveni dijelovi od sibirskog ariša termalno
modificirani, impregnirani i zaštićeni u tri sloja lazurom. S
naljepnicom na kojoj piše mjesto za dojenje i prematanje.
Klupa se vijcima učvršćuje na betonsku površinu.
| Obračun za komplet nabavljenu spravu | kpl | 1 |  | 0
3. | Nabava sprave br.3 Kombinirano igralo-temeljenje plitko
Dimenzije uređaja: 380 x 467 cm (+/- 5%)
Sigurnosna zona: 699 x 829 cm
Ukupna visina: 362 cm (+/- 5%)
Visina slobodnog pada: 150 cm
Materijali:Nosivi stupovi: cijevi promjera min 88,9 mm.
Crni čelik S235JR očišćen procesom pjeskarenja, zaštićen
protiv korozije praškastim cinkovanjem i praškastim bojama
na bazi poliestera otpornim na UV, sa certifikatom QUALICOAT
Završeci stupova u obliku čepova od meke EPDM gume
Krov izrađen od HDPE ploče debljine 15 mm
Otvoreni tobogan od nehrđajućeg čelika AISI304.
Visina 150 cm. Lim debljine 2 mm. Bočne ploče od polietilena
HDPE debljine 15 mm. Platforme izrađene od protuklizne HPL
ploče debljine 13 mm. Šipke, rukohvati i ljestve izrađene od
nehrđajućeg čelika AISI 304. Montirane na stup pomoću
namjenskih spojki od čvrstih aluminijskih legura.
Aluminij je protivkorozivno zaštićen katodnom zaštitom i
praškastim bojama na bazi poliestera otpornim na UV sa
certifikatom QUALICOAT. Promjer šipke min 33,7 mm.
Ploče zidova od obojanog troslojnog polietilena HDPE
debljine 15 mm. Montaža na stup pomoću namjenskih spojki
od poliamida oblikovanog injekcijskim prešanjem.
Ploče penjalica od obojanog materijala HPL debljine 13 mm.
Penjački kamenčići izrađeni od smjese agregata i obojenih
poliester smola.
Paneli i interaktivni elementi:
ZBRAJANJE i ODUZIMANJE: izrađeno od HDPE
ploče debljine 15 mm.
SVEMIR: izrađeno od HDPE ploče debljine 15 mm.
PROZOR: izrađen od sigurnog polikarbonata debljine 8 mm.
OKNO u obliku polukugle promjera 400 mm.
Izrađeno od termoformiranog polikarbonata debljine 5 mm.
Sve vijke izložene vremenskim uvjetima izrađene od
nehrđajućeg čelika.
| Obračun za komplet nabavljenu spravu | kpl | 1 |  | 0
4. | Nabava sprave br.4 Twister-temeljenje plitko
Dimenzije: 100 x 100 cm (+/- 5%)
Sigurnosna zona: 400 x 400 cm
Ukupna visina: 54 cm (+/- 5%)
Visina slobodnog pada: 54 cm.
Materijali:
Konstrukcijski stup promjer cijevi 159 x 5 mm
crna čelik S325, pocinčana i praškasto obojena
Okretna zdjela - element izrađen rotomoulding metodom od
materijala LDPE
| Obračun za komplet nabavljenu spravu | kpl | 1 |  | 0
5. | Nabava sprave br.5 Klackalica četverosjed -temeljenje plitko
Dimenzije uređaja: 38 x 300 cm (+/- 5%)
Sigurnosna zona: 238 x 500 cm
Ukupna visina: 80 cm (+/- 5%)
Visina slobodnog pada: 90 cm
Materijali: Konstrukcija: konstrukcija od crne čelične cijevi
S235JR očišćena procesom pjeskarenja. Zaštićena od korozije
cinčanjem i praškastim poliesterskim bojama otpornim na UV
s certifikatom QUALICOAT; profil cijevi 90x90x3,0 mm
Opruge: opruge od opružnog čelika.
Promjer opruge je 200 mm, a promjer žice od koje je
napravljena je 20 mm.
Opruge i njihovi nosači su cinčani i praškasto obojani
poliesterskim bojama otpornim na UV s certifikatom QUALICOAT.
Sjedala izrađena od šarenog troslojnog HDPE polietilena
debljine 15 mm
Svi vijci i spojni elementi izrađeni su od nehrđajućeg čelika
| Obračun za komplet nabavljenu spravu | kpl | 1 |  | 0
6. | Nabava sprave 6. Šahovski stol sa dva sjedala-temeljenje plitko
Dimenzije uređaja: 162 x 233 cm (+/- 5%)
Ukupna visina: 75 cm (+/- 5%)
Konstrukcija: Izrađena od profila dimenzija 60x20 mm
od nehrđajućeg čelika, očišćenih procesom
pjeskarenja, savijenih pod kutom od 45°.
Drvo: Afričko egzotično drvo koje se odlikuje
visokom čvrstoćom i gustoćom.
Daske presjeka 40x40 mm impregnirane uljem.
| Obračun za komplet nabavljenu spravu | kpl | 1 |  | 0
7. | Doprema i ugradnja svih sprava i komunalne opreme
| Obračun za komplet izvršene radove. | kom | 1 |  | 0
6. | OPREMA |  | UKUPNO: |  | 0
0

## REKAPIT
Građevina: |  | oznaka projekta:
REKONSTRUKCIJA DJEČJEG IGRALIŠTA U SLUNJ NA K.Č 579
R.b. | Opis stavke | Iznos
A. | GRAĐEVINSKO ZANATSKI RADOVI
1 | PRIPREMNI RADOVI | 0
2 | ZEMLJANI RADOVI | 0
3 | BETONSKI I ARMIRANOBETONSKI RADOVI | 0
4 | RADOVI GORNJEG USTROJA | 0
5 | ZANATSKI RADOVI | 0
A. | REKAPITULACIJA GRAĐEVINSKOG ZANATSKIH RADOVA | 0
B. | OPREMA
| OPREMA | 0
B. | REKAPITULACIJA OPREMA | 0
A+B | REKAPITULACIJA SVEUKUPNO | 0
| PDV | 0
| SVEUKUPNO SA PDV-om | 0
Obračun po stvarno izvedenim količinama